## 报价汇总表
招标工程报价汇总表
工程名称:深圳南山区奥特迅欧洲城宜家充电站二期工程（供配电部分）
序号 | 项目名称 | 金额（元） | 备注
1 | 充电站供配电部分 | 0
2 | 安全文明施工费及组织措施费 | 0
3 | 不含税工程报价=1+2
4 | 税金=3×税率
| 含税工程报价=3+4 | 0 | 开具增值税专用发票

## 工程报价清单
工程报价清单
工程名称:深圳南山区奥特迅欧洲城宜家充电站二期工程（供配电部分）
序号 | 项目编码 | 项目名称 | 项目特征描述 | 计量 单位 | 工程量 | 金额(元)
[6 empty] | 不含税 综合单价 | 不含税 合价
充电站供配电部分
1 | 030402018002 | 800kVA箱变安装（设备甲供） | (1)800kVA箱变 | 座 | 1 | 0 | 0
2 | 010401001003 | 800kVA箱变基础 | (1)800kVA箱变基础浇筑、基础地上部分侧面贴黑纹瓷砖 (2)做法详见图纸 | 座 | 1 | 0 | 0
3 | 010606009002 | 箱变围栏 | (1)箱变围栏制作安装 (2)镀锌钢管7m*6m(长*宽） | 座 | 1 | 0 | 0
4 | 030408001003 | 电缆敷设（电缆甲供） | (1)ZR-YJV22-8.7/15KV-3x120mm2 (2)电压等级:10kV | m | 156 | 0 | 0
5 | 030408006001 | 电缆头制作安装 | (1)户内冷缩终端头 (2)规格:截面120mm2 (3)电压等级(kV):10kV | 个 | 2 | 0 | 0
6 | 040504001002 | 电缆井砌筑 | (1)高压电缆井 | 座 | 4 | 0 | 0
7 | 030409002001 | 箱变接地 | (1)户外接地母线明设-40*4 (2)角钢接地极 (3)其他接线母线 | 组 | 1 | 0 | 0
8 | 040501B001003 | 电缆标志牌安装 | (1)电缆标志牌安装 (2)不锈钢埋地式 | 件 | 7 | 0 | 0
9 | 040203005003 | 破复砼路面 | (1)破复混凝土路面 | m2 | 9.6 | 0 | 0
10 | 040204002001 | 人行道砖破复 | (1)破复人行道砖 | m2 | 6 | 0 | 0
11 | 050101006003 | 破复草地 | (1)破复草地 | m2 | 66 | 0 | 0
12 | 030413004001 | 管道包封 | (1)电缆保护管砼包封 (2)C15 | m3 | 1.6 | 0 | 0
13 | 030408003002 | 电缆保护管(包含开挖土方及回填) | (1)MPP管Φ100 | m | 152 | 0 | 0
14 | 031102003002 | GPS测点 | (1)GPS测点 | 处 | 6 | 0 | 0
15 | 030414001001 | 箱变整体调试（包含箱变验收所需所有调试） | (1)箱式变电站系统调试(kV·A以内) 1000 | 系统 | 1 | 0 | 0
16 | 030414015003 | 电缆试验 | (1)电缆交流耐压试验 | 段 | 1 | 0 | 0
17 | 030414011002 | 接地网调试 | (1)接地网调试 (2)防雷接地检测报告 | 系统 | 1 | 0 | 0
18 | 030414011001 | 施工、送电协调费 | (1)施工、送电协调费 | 项 | 1 | 0 | 0
合 计 | [6 empty] | 0