## 报价汇总表
招标项目报价汇总表
工程名称:佛山南海区官华路充电站工程（充电设施部分）
序号 | 项目名称 | 金额（元） | 备注
1 | 充电站充电设施部分 | 0
2 | 安全文明措施费
3 | 规费
4 | 不含税工程报价=1+2+3 | 0
5 | 税金=4×税率 |  | 税率 %（投标人填写）
| 含税工程报价=4+5 | 0 | 开具增值税专用发票

## 工程报价清单
工程报价清单
工程名称:佛山南海区官华路充电站工程（充电设施部分）
序号 | 项目编码 | 项目名称 | 项目特征描述 | 计量 单位 | 工程量 | 金额(元)
[6 empty] | 不含税 综合单价 | 不含税 合价
充电站充电设施部分 | [6 empty] | 0
1 | 030402018001 | 充电堆（设备甲供） | (1)充电堆安装 (2)EVFS1000-1080kW/360-D16充电堆(含模块) | 台 | 6 |  | 0
2 | 010401001002 | 充电堆基础 | (1)充电堆基础砌筑 (2)1090mmX940mmX1000mm（长x宽x深） | 座 | 6 |  | 0
3 | 030404017001 | 直流快速充电终端（设备甲供） | (1)直流快速充电终端DEVCU-250A | 台 | 28 |  | 0
4 | 030404004002 | 大功率充电终端（设备甲供） | (1)大功率充电终端DEVCU-600A/400A | 台 | 2 |  | 0
5 | 030404001001 | 户外监控柜（设备甲供） | (1)户外监控柜EVMC-1020A | 台 | 1 |  | 0
6 | 010401001003 | 户外监控柜基础 | (1)户外监控柜砌筑 (2)890mmX640mmX1000mm（长x宽x深） | 座 | 1 |  | 0
7 | 000103001001 | 操作流程牌(流程牌甲供）及基础 | (1)操作流程牌安装及基础1200*500*600mm | 座 | 1 |  | 0
8 | 040504001002 | 充电站场站站牌安装及基础(场站牌甲供） | (1)充电站场站站牌安装及基础800*550*500 | 座 | 1 |  | 0
9 | 040504001001 | 车位地锁流程牌安装及基础(流程牌甲供） | (1)车位地锁流程牌安装及基础600*500*600 | 座 | 1 |  | 0
10 | 030507008001 | 监控摄像头（设备甲供） | (1)监控摄像头DS-IPC-B12HV3-(POE)6mm | 台 | 2 |  | 0
11 | 030507008002 | 监控摄像头（设备甲供） | (1)监控摄像头DS-IPC-B12HV3-(POE)4mm | 台 | 10 |  | 0
12 | 030507008003 | 监控摄像头（设备甲供） | (1)监控摄像头DS-IPC-T12HV3-IA(POE)2.8mm半球型含支架 | 台 | 1 |  | 0
13 | 030409009001 | 黑色绝缘胶垫 （材料甲供） | (1)黑色绝缘胶垫宽600 | 件 | 30 |  | 0
14 | 010606013001 | 休息室（材料甲供） | (1)休息室(不锈钢休息室2.5*6米，含空调桌椅板凳、热水器、锁电脑的柜子等全套) | 间 | 1 |  | 0
15 | 030410001001 | 视频监控杆及基础 | (1)视频监控杆组立3.5m (2)监控杆基础浇筑 | 根 | 7 |  | 0
16 | 030408001003 | 充电柜交流动力电缆敷设（材料甲供） | (1)ZC-YJLHV22-0.6/1KV-3x240+2x120mm2 (2)电压等级:1kV | m | 205 |  | 0
17 | 030408001004 | 充电终端直流电缆、充电堆母联直流电缆敷设（材料甲供） | (1)ZC-YJLHV22-0.6/1KV-2x185mm2 (2)电压等级:1kV | m | 1255 |  | 0
18 | 030408001005 | 监控柜交流电缆敷设（材料甲供） | (1)ZC-YJV22-0.6/1KV-3x4mm2 (2)电压等级:1kV | m | 60 |  | 0
19 | 030408001006 | 值岗岗亭交流电缆敷设（材料甲供） | (1)ZC-YJV22-0.6/1KV-3x10mm2 (2)电压等级:1kV | m | 40 |  | 0
20 | 030502005001 | 通讯网线敷设（材料甲供） | (1)UTP4*2*0.5mm2 | m | 898 |  | 0
21 | 030411004001 | 模块通讯线敷设（材料甲供） | (1)ZC-RVVP-2*0.5mm2(绞距30mm) | m | 1261 |  | 0
22 | 030411004002 | 交流电缆敷设 （材料甲供） | (1)ZC-YJV-0.6/1KV-3x2.5mm2 (2)电压等级:1kV | m | 545 |  | 0
23 | 030901013001 | 手提式干粉灭火器（材料甲供） | (1)每套含4kg手提式干粉灭火器2支 | 套 | 9 |  | 0
24 | 030901013002 | 推车式灭火器（材料甲供） | (1)35kg推车式灭火器 | 套 | 2 |  | 0
25 | 030408006002 | 电力电缆头 | (1)户内热缩式电力电缆终端头制作、安装 配3*240+1*120mm2电缆 | 个 | 24 |  | 0
26 | 030408006003 | 电力电缆头 | (1)户内热缩式电力电缆终端头制作、安装 配2*185mm2电缆 | 个 | 108 |  | 0
27 | 030408006004 | 电力电缆头 | (1)电力电缆头 配3*4mm2电缆 | 个 | 4 |  | 0
28 | 030408006005 | 电力电缆头 | (1)电力电缆头 配3*10mm2电缆 | 个 | 2 |  | 0
29 | 080807013001 | 防火堵洞 | (1)有机防火堵料 | kg | 80 |  | 0
30 | 040203005001 | 破复砼路面 | (1)破除及恢复混凝土路面 | m2 | 46 |  | 0
31 | 030408003001 | 电缆保护管 | (1)MPP管Φ100 | m | 200 |  | 0
32 | 030408003002 | 电缆保护管 | (1)PE单臂波纹管Φ32 | m | 192 |  | 0
33 | 030413004002 | 管道包封 | (1)电缆保护管砼包封 (2)C15 | m3 | 7 |  | 0
34 | 030411002001 | 电缆保护槽盒 | (1)镀锌耐火金属线槽 (2)100*100*1.5mm | m | 93 |  | 0
35 | 030413001002 | 铁构件 | (1)槽钢20# | m | 160 |  | 0
36 | 030413001008 | 铁构件 | (1)镀锌钢板 (2)宽600mm，厚5mm | m | 66 |  | 0
37 | 030413001009 | 铁构件 | (1)镀锌钢板 (2)长600mm，宽500mm，厚10mm | 块 | 28 |  | 0
38 | 030413001003 | 铁构件(大功率) | (1)镀锌钢板 (2)长800mm，宽600mm，厚10mm | 块 | 2 |  | 0
39 | 040504001003 | 低压电缆井 | (1)低压电缆井1728*1720*900mm | 座 | 1 |  | 0
40 | 010507003001 | 行人电缆沟 | (1)行人电缆沟 (2)砌筑600*800mm | m | 13 |  | 0
41 | 040205017001 | 防撞柱（黑黄反光烤漆） | (1)防撞柱φ114镀锌钢管长1.2米 (2)镀锌管内灌注混凝土 | 根 | 72 |  | 0
42 | 040205017002 | 小车限位器（黑黄反光烤漆） | (1)φ89镀锌钢管长2.2米 (2)镀锌管内灌注混凝土 | 套 | 30 |  | 0
43 | 010606013003 | 洗手间ABS | (1)外形尺寸：1.2*1.2*2.4（长*宽*高），ABS材质 | 间 | 2 |  | 0
44 | 010404001002 | 化粪池基坑开挖及垫层4550mm*2150mm*1600mm | （1）化粪池基坑开挖及垫层 | m3 | 15.65 |  | 0
45 | 010404001001 | 化粪池安装4550mm*2150mm 9立方玻璃钢材质 | （1）化粪池安装4550mm*2150mm 9立方玻璃钢材质 | 座 | 1 |  | 0
46 | 030411001002 | 自来水用UPVCφ25 | (1)自来水用UPVCφ25 | m | 100 |  | 0
47 | 040203005002 | 破复砼路面 | (1)破除及恢复混凝土路面 | m2 | 60 |  | 0
48 | 030413001001 | 车位地锁 | (1)车位地锁 | 个 | 30 |  | 0
49 | 030409002002 | 接地母线 | (1)户外接地母线敷设-40*4镀锌扁钢 | m | 150 |  | 0
50 | 030409002003 | 接地母线 | (1)户外接地母线敷设黄绿线16mm2 | m | 50 |  | 0
51 | 030409001001 | 接地极 | (1)接地极安装 (2)角钢接地极∠50*5*2500 | 根 | 10 |  | 0
52 | 030414011002 | 接地装置调试 | (1)接地装置调试 | 系统 | 4 |  | 0
53 | 030412002001 | 高校节能投光灯（材料甲供） | (1)投光灯36W | 套 | 11 |  | 0
54 | 030404019001 | 可编程定时开关（材料甲供） | (1)可编程定时开关 | 个 | 2 |  | 0
55 | 030411004003 | 配线 | (1)照明线路管内穿线 铜芯导线截面(6mm2以内) (2)ZC-BVV-3*2.5 | m | 50 |  | 0
56 | 030411001001 | 配管 | (1)配电线管波纹φ25 | m | 50 |  | 0
合 计 | [6 empty] | 0